## 設計図面
西岡忍様
システム製品構成
三菱太陽光発電システム設計図面 |  | モジュール設置容量 | 12.6ｋＷ システム |  | 実寸法図 | [8 empty] | 少雪施工仕様
[18 empty] | 製品名 | [6 empty] | 形名 | [5 empty] | 数量
[17 empty] | 1 | 太陽電池モジュール(210W) | [6 empty] | PV-MA2100KS | [5 empty] | 60
|  | 最深垂直積雪量 | [14 empty] | 2 | ﾊﾟﾜｰｺﾝﾃﾞｨｼｮﾅ(屋内5.5kW) | [6 empty] | PV-PN55G | [5 empty] | 2
|  | 30cm以下 | [14 empty] | 3 | 接続箱(3回路) | [6 empty] | PV-CN03G | [5 empty] | 2
[17 empty] | 4 | ケーブル(30m) | [6 empty] | PV-DW30H | [5 empty] | 6
[17 empty] | 5 | 軒ｶﾊﾞｰA 1列用 L-1655 (標準用) | [6 empty] | Y-BNX10Y2C-1 | [5 empty] | 12
[17 empty] | 6 | 棟ｶﾊﾞｰA 1列用 L-1655 (標準用) | [6 empty] | Y-BMX10Y2C-1 | [5 empty] | 12
[17 empty] | 7 | 軒棟端面化粧ｶﾊﾞｰｾｯﾄ | [6 empty] | Y-BCCX5C-1 | [5 empty] | 8
[17 empty] | 8 | ﾓｼﾞｭｰﾙ固定金具 標準ｾｯﾄ | [6 empty] | Y-KYUX00YD-1 | [5 empty] | 144
[17 empty] | 9 | 縦ﾗｯｸA 3段用 L-2660 | [6 empty] | Y-KTX30Y3-1 | [5 empty] | 24
[17 empty] | 10 | 縦ﾗｯｸA 延長2段用 L-1726 | [6 empty] | Y-KTX20EY3B-1 | [5 empty] | 24
[17 empty] | 11 | 支持金具(和瓦用)ｾｯﾄ | [6 empty] | Y-KWA1B-1 | [5 empty] | 96
[17 empty] | 12 | ｹｰﾌﾞﾙﾎﾙﾀﾞｰ | [6 empty] | Y-BHX41C-1 | [5 empty] | 66
[17 empty] | 13 | ｱｰｽ金具Bｾｯﾄ(上下用) | [6 empty] | Y-BEX2C-1 | [5 empty] | 8
[17 empty] | 14 | ｱｰｽ金具Aｾｯﾄ(左右用) | [6 empty] | Y-BEXC-1 | [5 empty] | 50
[17 empty] | 15 | エコガイドTV | [6 empty] | PV-DR003H | [5 empty] | 1
[17 empty] | 16 | 電力計測用電流センサー(１セット2個入り) | [6 empty] | PV-DC16A | [5 empty] | 1
[17 empty] | 17 | ネームプレート | [12 empty] | 1
18
19
20
21
22
23
24
25
26
27
28
29
30
31
32
33
34
35
36
37
38
39
40
41
42
43
44
45
46
47
48
年間推定発電量
[17 empty] | 試算地域 |  |  |  | 三重県 南伊勢
[17 empty] | 発電電力量の目安 |  |  |  | 12790 |  |  | kWh/年
|  |  |  | 太陽電池モジュール配線系統 | [6 empty] | C
[17 empty] | 月 |  | 1 | 2 |  | 3 | 4 |  | 5 | 6 | 7 | 8 | 9 | 10 |  | 11 | 12
[17 empty] | 発電電力量(kWh) |  | 850 | 925 |  | 1195 | 1320 |  | 1403 | 1159 | 1233 | 1261 | 933 | 933 |  | 762 | 816
|  |  |  | パワーコンディショナ |  | 接 続 箱 |  | 系 統 |  |  |  | パワーコンディショナ | 接 続 箱 |  |  | 系 統 | (1)本シミュレーションは発電量を保証するものではありません。気象条件、周囲環境条件などにより発電量は変動しますので目安量としてお使いください。 (2)本シミュレーションの年間推定発電量は、お客様が設置する太陽電池モジュール容量・設置方位・設置角度をもとに、標準的な太陽電池やパワーコンデショナその他機器の損失を加味し、新エネルギー・産業技術総合開発機構「年間月別日射量データベース（MONSOLA-11）」（平成24年3月）の最寄代表地域の日射データを用いて計算しています。 又、配線･回路ロスのその他損失を2％として計算しています。(受光面の汚れによる経年劣化･影による影響を除く)。 (3)年間推定発電量の値は、計算方法の違いにより他のシミュレーションの値と異なることがあります。
| 本資料は太陽光発電システムのシステム構成部品の算出を目的としております。据付現場にて実際に寸法を測定した上で、現地の条件を考慮して据付を行ってください。 （１）周囲建物、電線、ドーマ、ベランダ等を含む影の影響や光害については現地にて確認した上で設置を行ってください。 ※影・光害によるクレームについては三菱電機㈱は一切関知致しません。 （２）屋根材の種類、垂木位置、屋根組構造によっては、上記のような据付ができない場合があります。 （３）太陽電池アレイ（系統）は現地条件にあった接続を行ってください。上記接続パターンは参考用です。 ※方位、又は勾配の異なる屋根面に設置された太陽電池同士の接続はできません。 （４）塩害、積雪（落雪含む）等を含む周囲環境（自然）条件の影響については、当社技術資料に準じた据付を行ってください。 ※地域によっては、据付できない場合や製品・部材が変更になる場合があります。 （５）住宅構造強度は風圧荷重3000Pa、積雪荷重2000Pa以上を有する建物に据付をしてください。 （６）その他、実際の据付にあたっては、当社据付説明書・技術資料の注意事項を良く読み、工事を行ってください。工事は、販売店様・施工店様の責任になります。 |  |  | PV-PN55G |  | PV-CN03G |  | ① | ② | ③
|  |  |  | PV-PN55G |  | PV-CN03G |  | ④ | ⑤ | ⑥
|  |  |  | 屋根材種類 |  |  | 屋根勾配 |  |  |  | 軒先寸法 |  |  |  | 垂木露出
|  |  |  | S瓦 |  |  | 26.6° |  |  |  | 700ｍｍ |  |  |  | 無し
System Version 4.3.160

## 部材配置図
西岡忍様
部材リスト
三菱太陽光発電システム部材設計図面 |  | モジュール設置容量 | 12.6ｋＷ システム |  | 実寸法図 |  |  | 少雪施工仕様
[11 empty] | 製品名 | 形名 |  | 数量
[10 empty] | 1 | 太陽電池モジュール(210W) | PV-MA2100KS |  | 60
|  | 最深垂直積雪量 | [7 empty] | 2 | ﾊﾟﾜｰｺﾝﾃﾞｨｼｮﾅ(屋内5.5kW) | PV-PN55G |  | 2
|  | 30cm以下 | [7 empty] | 3 | 接続箱(3回路) | PV-CN03G |  | 2
[10 empty] | 4 | ケーブル(30m) | PV-DW30H |  | 6
[10 empty] | 5 | 軒ｶﾊﾞｰA 1列用 L-1655 (標準用) | Y-BNX10Y2C-1 |  | 12
[10 empty] | 6 | 棟ｶﾊﾞｰA 1列用 L-1655 (標準用) | Y-BMX10Y2C-1 |  | 12
[10 empty] | 7 | 軒棟端面化粧ｶﾊﾞｰｾｯﾄ | Y-BCCX5C-1 |  | 8
[10 empty] | 8 | ﾓｼﾞｭｰﾙ固定金具 標準ｾｯﾄ | Y-KYUX00YD-1 |  | 144
[10 empty] | 9 | 縦ﾗｯｸA 3段用 L-2660 | Y-KTX30Y3-1 |  | 24
[10 empty] | 10 | 縦ﾗｯｸA 延長2段用 L-1726 | Y-KTX20EY3B-1 |  | 24
[10 empty] | 11 | 支持金具(和瓦用)ｾｯﾄ | Y-KWA1B-1 |  | 96
[10 empty] | 12 | ｹｰﾌﾞﾙﾎﾙﾀﾞｰ | Y-BHX41C-1 |  | 66
[10 empty] | 13 | ｱｰｽ金具Bｾｯﾄ(上下用) | Y-BEX2C-1 |  | 8
[10 empty] | 14 | ｱｰｽ金具Aｾｯﾄ(左右用) | Y-BEXC-1 |  | 50
[10 empty] | 15 | エコガイドTV | PV-DR003H |  | 1
[10 empty] | 16 | 電力計測用電流センサー(１セット2個入り) | PV-DC16A |  | 1
[10 empty] | 17 | ネームプレート |  |  | 1
18
19
20
21
22
23
24
25
26
27
28
29
30
31
32
33
34
35
36
37
38
39
40
41
42
43
44
45
46
47
48
※上記形名は発注品番とは異なります
本資料は太陽光発電システムのシステム構成部品の算出を目的としております。据付現場にて実際に寸法を測定した上で、現地の条件を考慮して据付を行ってください。 （１）周囲建物、電線、ドーマ、ベランダ等を含む影の影響や光害については現地にて確認した上で設置を行ってください。 ※影・光害によるクレームについては三菱電機㈱は一切関知致しません。 （２）屋根材の種類、垂木位置、屋根組構造によっては、上記のような据付ができない場合があります。 （３）太陽電池アレイ（系統）は現地条件にあった接続を行ってください。上記接続パターンは参考用です。 ※方位、又は勾配の異なる屋根面に設置された太陽電池同士の接続はできません。 （４）塩害、積雪（落雪含む）等を含む周囲環境（自然）条件の影響については、当社技術資料に準じた据付を行ってください。 ※地域によっては、据付できない場合や製品・部材が変更になる場合があります。 （５）住宅構造強度は風圧荷重3000Pa、積雪荷重2000Pa以上を有する建物に据付をしてください。 （６）その他、実際の据付にあたっては、当社据付説明書・技術資料の注意事項を良く読み、工事を行ってください。工事は、販売店様・施工店様の責任になります。 （７）取付金具の位置は、据付工事説明書記載の金具間の最大ピッチ寸法を厳守の上、現地設置条件に応じ取付位置を決めてください。
|  |  |  | 屋根材種類 |  | 屋根勾配 | 軒先寸法 |  | 垂木露出 | 物件NO. DAL00060-14X0806
|  |  |  | S瓦 |  | 26.6° | 700ｍｍ |  | 無し | 旭日産業株式会社名古屋支店 |  |  | 設計者 則武寛也
System Version 4.3.160